## 別記第５号(R60401）
別記第五号（Ａ４）
エスカレーター 検査結果表
（第１第１項第５号に規定する昇降機）
当該検査に関与 した検査者 |  |  |  | 氏 名 | [8 empty] | 検査者番号
代表となる検査者
その他の検査者
昇降機番号
番号 | 検 査 項 目 | [8 empty] | 検査結果 |  |  |  | 担当 検査者 番号
[10 empty] | 指摘 なし | 要重点 点 検 | 要是正
既 存 不適格
1 | 機械室
（1） | 機械室内の状況 | [9 empty] | ― |  | ―
（2） | 制御器 |  | 開閉器及び遮断器 | [7 empty] | ― |  | ―
（3） |  |  | 接触器、継電器及び運転制御用基板 | 電動機主回路用接触器の主接点 | [8 empty] | ―
|  |  |  | 主接点を目視により確認 |  |  |  | 適・否・確認不可
|  |  |  | フェールセーフ設計 |  |  |  | 最終交換日 年 月 日
（該当する・該当しない）
交換基準
イ.製造者が指定する交換基準
[5 empty] | （ |  | ）
ロ.やむを得ない事情により、検査者
が設定する交換基準( ）
ブレーキ用接触器の接点
|  |  |  | 接点を目視により確認 |  |  |  | 適・否・確認不可
|  |  |  | フェールセーフ設計 |  |  |  | 最終交換日 年 月 日
（該当する・該当しない）
交換基準
イ.製造者が指定する交換基準
[5 empty] | （ |  | ）
ロ.やむを得ない事情により、検査者
が設定する交換基準( ）
（4） |  |  | ヒューズ | [5 empty] | － |  | ― |  | ―
（5） |  |  | 絶縁 電動機の回路（300V以下・300V超） | [5 empty] | MΩ |  | ― |  | ―
|  |  | 制御器等の回路の300Vを超える回路 | [5 empty] | MΩ
|  |  | 制御器等の回路の150Vを超え300V以下の回路 | [5 empty] | MΩ
|  |  | 制御器等の回路の150V以下の回路 | [5 empty] | MΩ
(6) |  |  | 接地 | [5 empty] | － |  | ― |  | ―
(7) | 電動機 | [9 empty] | ― |  | ―
(8) | ブレーキ |  | しゅう動面への油の付着の状況 |  |  |  |  | 適・否 |  |  |  |  | ―
|  |  | パッドの厚さ | [5 empty] | mm
イ．製造者が指定する
|  |  | 要重点点検となる基準値 ( |  |  |  | mm)
|  |  | 要是正となる基準値 ( |  |  |  | mm)
ロ．やむを得ない事情により、検査者が設定する
|  |  | 要重点点検となる基準値 ( |  |  |  | mm)
|  |  | 要是正となる基準値 ( |  |  |  | mm)
|  |  | プランジャーストローク | [5 empty] | mm
イ.構造上対象外
ロ.製造者が指定する
|  |  | 要重点点検となる基準値 ( |  |  |  | mm）
|  |  | 要是正となる基準値 ( |  |  |  | mm）
ハ.やむを得ない事情により、検査者が設定する
|  |  | 要重点点検となる基準値 ( |  |  |  | mm）
|  |  | 要是正となる基準値 ( |  |  |  | mm）
|  |  | 非常停止時の踏段停止距離測定 (V2/9≦踏段停止距離≦600mm) | [5 empty] | mm
(9) | 減速機 | [9 empty] | ― |  | ―
(10) | 駆動鎖 |  | 駆動鎖の張りの状況 | [5 empty] | mm・% |  | ― |  | ―
イ.製造者が指定する
|  |  | 要是正となる基準値 ( |  |  | mm・%）
ロ.やむを得ない事情により、検査者が設定する
|  |  | 要是正となる基準値 ( |  |  | mm・%）
|  |  | スプロケットと駆動鎖のかみ合いの状況 |  |  |  |  | 適・否
|  |  | 駆動鎖の伸び | [5 empty] | mm・%
イ.製造者が指定する
|  |  | 要重点点検となる基準値 ( |  |  | mm・%）
|  |  | 要是正となる基準値 ( |  |  | mm・%）
建築物等の名称： | [6 empty] | 号機 |  |  | 登録番号
番号 | 検 査 項 目 | [8 empty] | 検査結果 |  |  |  | 担当 検査者 番号
[10 empty] | 指摘 なし | 要重点 点 検 | 要是正
既 存 不適格
(10) | 駆動鎖 |  | ロ.やむを得ない事情により、検査者が設定する | [5 empty] | mm・% |  | ― |  | ―
|  |  | 要重点点検となる基準値 ( |  |  | mm・%）
|  |  | 要是正となる基準値 ( |  |  | mm・%）
|  |  | 駆動スプロケットと従動スプロケットの芯ずれ | [5 empty] | mm・%
イ.構造上対象外
ロ.製造者が指定する
|  |  | 要重点点検となる基準値 ( |  |  | mm・%）
|  |  | 要是正となる基準値 ( |  |  | mm・%）
ハ.やむを得ない事情により、検査者が設定する
|  |  | 要重点点検となる基準値 ( |  |  | mm・%）
|  |  | 要是正となる基準値 ( |  |  | mm・%）
|  |  | ニ.歯面を目視により確認 |  |  |  |  | 適・否
|  |  | 給油の状況 |  |  |  |  | 適・否
(11) | 踏段反転装置 | [9 empty] | ― |  | ―
2 | 乗降口
（1） | ランディングプレート | [9 empty] | ― |  | ―
（2） | くし板 | [9 empty] | ― |  | ―
（3） | くし板及び踏段のかみ合い | [9 empty] | ― |  | ―
（4） | インレットガード | [9 empty] | ― |  | ―
（5） | 昇降起動スイッチ | [9 empty] | ― |  | ―
（6） | 警報及び運転休止スイッチ | [9 empty] | ― |  | ―
（7） | 速度 定格速度 （ |  |  | m／min） |  |  |  | 上昇 | m／min |  | ― |  | ―
[8 empty] | 下降 | m／min
3 | 中間部
（1） | ハンドレール駆動装置 | [11 empty] | ―
（2） | ハンドレール | [7 empty] | － |  | ― |  | ―
（3） | 内側板 | [7 empty] | － |  | ― |  | ―
（4） | 踏段 | [9 empty] | ― |  | ―
（5） | 踏段レール又はローラー | [9 empty] | ― |  | ―
（6） | 踏段鎖、ベルト又は踏段相互のすき間 |  | 踏段鎖の給油の状況 |  |  |  |  | 適・否
|  |  | ベルトの劣化の状況 |  |  |  |  | 適・否
|  |  | 踏段相互のすき間 | [5 empty] | mm
（7） | スカートガード | [9 empty] | ―
4 | 安全装置
（1） | インレットスイッチ | [9 empty] | ―
（2） | 非常停止ボタン | [9 empty] | ― |  | ―
（3） | スカートガードスイッチ | [9 empty] | ―
（4） | 踏段鎖安全スイッチ又はベルト安全スイッチ | [7 empty] | － |  |  |  | ―
（5） | 踏段浮上り検出装置 | [11 empty] | ―
（6） | 駆動鎖切断時停止装置 |  | 作動の状況 |  |  |  |  | 適・否 |  |  |  |  | ―
|  |  | 可動部の状況 |  |  |  |  | 適・否
|  |  | 設定の状況 |  |  |  |  | 適・否
（7） | ハンドレール停止検出装置 | [9 empty] | ―
5 | 安全対策
（1） | 交差部固定保護板 | [7 empty] | － |  | ―
（2） | 転落防止柵、進入防止用仕切板及び誘導柵 | [7 empty] | － |  | ―
（3） | 落下物防止網 | [7 empty] | － |  | ― |  | ―
（4） | 踏段上直部の障害物 | [7 empty] | － |  | ―
（5） | 交差部可動警告板 | [7 empty] | － |  | ―
（6） | 踏段面注意標識 | [7 empty] | － |  | ― |  | ―
（7） | 登り防止用仕切板 | [7 empty] | － |  | ―
（8） | 防火区画を形成するシャッター又は戸との連動停止装置 | [7 empty] | － |  | ― |  | ―
6 | その他
（1） | 車いす搬送用踏段 | [7 empty] | － |  | ― |  | ―
7 | 上記以外の検査項目
特記事項
番号 | 検査項目 |  | 検査事項 | 指摘の具体的内容等 | [5 empty] | 改善策の具体的内容等 |  |  |  | 改善（予定）年月
建築物等の名称： | [6 empty] | 号機 |  |  | 登録番号