## 別記第３号
別記第三号（Ａ４）
段差解消機 検査結果表
（第１第１項第３号に規定する昇降機）
当該検査に関与 した検査者 | [6 empty] | 氏 名 | [10 empty] | 検査者番号
代表となる検査者
その他の検査者
昇降機番号
番号 | 検 査 項 目 | [13 empty] | 検査結果 |  |  |  | 担当 検査者 番号
[15 empty] | 指摘 なし | 要重点 点 検 | 要是正
既 存 不適格
1 | 駆動装置（油圧式以外）
（1） | 電動機 | [14 empty] | ― |  | ―
（2） | 減速機 | [14 empty] | ― |  | ―
(3) | ブレーキ |  |  | 制動力 | [9 empty] | mm |  | ― |  | ―
イ．かごに積載荷重の1.25倍の荷重を加え、定格速
度で下降中に動力を遮断し、制動距離を確認
|  |  |  | 積載荷重の1.25倍の荷重（ | [5 empty] | kg）
|  |  |  | 定格速度（ |  |  |  | m/min）
ロ．かごが無積載において定格速度で下降中に動力
を遮断し、制動距離を確認
|  |  |  | 制動距離の基準値（ |  |  |  |  | mm）
（4） | 駆 動 方 式 | ロープ式 ・ 巻胴式 | 主索 | 径の状況 | [9 empty] | ％
|  |  |  | 最も摩耗した主索の番号 ( | [6 empty] | ）
[5 empty] | 直径（ |  | mm）未摩耗直径（ |  |  |  | mm）
|  |  |  | 素線切れ | [7 empty] | １よりピッチ内の
[5 empty] | 最も摩損した主索の番号 ( | [5 empty] | ） | 素線切れ数 |  | 本
[5 empty] | 該当する素線切れ判定基準 ( | [5 empty] | ） | １構成より１ピッ
[5 empty] | 素線切れが生じた部分の断面積の割合 | [6 empty] | チ内の最大の素線
[8 empty] | 70％超・70％以下 |  |  |  | 切れ数 |  | 本
|  |  |  | 錆びた摩耗粉により谷部が赤錆色に見える部分 | [9 empty] | ％
[8 empty] | （ | あり・なし |  | ）
|  |  |  | 谷部が赤錆色に見える主索の番号（ | [6 empty] | ） | １構成より１ピッ
[5 empty] | 直径（ |  | mm）未摩耗直径（ |  |  |  | mm） | チ内の最大の素線
|  |  |  | 該当する錆及び錆びた摩耗粉判定基準 | [7 empty] | 切れ数
|  |  |  | （ | [6 empty] | ） |  |  | 本
|  |  |  | 主索本数（ |  |  | 本）
|  |  |  | 要重点点検の主索の番号( |  |  |  |  | ） 要是正の主索の番号( |  |  |  | ）
ラックピニオン式
|  | チェーンスプ ロケット式 |  | 鎖の摩耗 | [9 empty] | ％
|  |  |  | 測定長さ ( |  |  | mm） 基準長さ（ |  |  |  | mm）
|  | チェーンラッ クピニオン式 |  | 鎖の摩耗 | [9 empty] | ％
|  |  |  | 測定長さ ( |  |  | mm） 基準長さ（ |  |  |  | mm）
２ | 駆動装置（油圧式）
(1) | 空転防止装置 | [14 empty] | ― |  | ―
(2) | 油圧パワーユニット | 油圧パワーユニットの取付けの状況 | [13 empty] | ― |  | ―
(3) |  | 電動機及びポンプ | [13 empty] | ― |  | ―
(4) |  | 圧力計 | [13 empty] | ― |  | ―
(5) |  | 安全弁 |  |  | 銘板値（安全弁の作動圧力 | [5 empty] | MPa） | 常用圧力の |  |  |  | ― |  | ―
[5 empty] | （常用圧力 | [5 empty] | MPa）
[5 empty] | 測定値（安全弁の作動圧力 | [5 empty] | MPa） |  |  | ％
(6) |  | 逆止弁 | [13 empty] | ― |  | ―
(7) |  | 流量制御弁 | [13 empty] | ― |  | ―
(8) |  | 油タンク及び圧力配管 | [13 empty] | ― |  | ―
(9) |  | 作動油温度抑制装置 | [13 empty] | ― |  | ―
(10) | ストップバルブ | [14 empty] | ― |  | ―
(11) | 高圧ゴムホース
(12) | 圧力配管 | [14 empty] | ―
(13) | パンタグラフ式（下枠及びアーム） | [14 empty] | ― |  | ―
(14) | プランジャー | [14 empty] | ―
(15) | プランジャーストッパー | [14 empty] | ― |  | ―
(16) | シリンダー | [14 empty] | ―
(17) | 主索又は鎖 | 主索 |  | 径の状況 | [9 empty] | ％
|  |  |  | 最も摩耗した主索の番号 ( | [6 empty] | ）
[5 empty] | 直径（ |  | mm）未摩耗直径（ |  |  |  | mm）
|  |  |  | 素線切れ | [7 empty] | １よりピッチ内の
[5 empty] | 最も摩損した主索の番号 ( | [5 empty] | ） | 素線切れ数 |  | 本
[5 empty] | 該当する素線切れ判定基準 ( | [5 empty] | ） | １構成より１ピッ
[5 empty] | 素線切れが生じた部分の断面積の割合 | [6 empty] | チ内の最大の素線
[8 empty] | 70％超・70％以下 |  |  |  | 切れ数 |  | 本
|  |  |  | 錆びた摩耗粉により谷部が赤錆色に見える部分 | [9 empty] | ％
[8 empty] | （ | あり・なし |  | ）
|  |  |  | 谷部が赤錆色に見える主索の番号（ | [6 empty] | ） | １構成より１ピッ
[5 empty] | 直径（ |  | mm）未摩耗直径（ |  |  |  | mm） | チ内の最大の素線
|  |  |  | 該当する錆及び錆びた摩耗粉判定基準 | [7 empty] | 切れ数
|  |  |  | （ | [6 empty] | ） |  |  | 本
|  |  |  | 主索本数（ |  |  | 本）
|  |  |  | 要重点点検の主索の番号( |  |  |  |  | ） 要是正の主索の番号( |  |  |  | ）
|  | 鎖 |  | 摩耗 最も摩耗した鎖の番号 ( | [5 empty] | ） |  | 伸び |  | ％
|  |  |  | 測定長さ ( |  |  | mm） 基準長さ（ |  |  |  | mm）
|  |  |  | 鎖本数 （ |  |  | 本）
|  |  |  | 要重点点検の鎖の番号 ( |  |  |  |  | ） 要是正の鎖の番号 ( |  |  |  | ）
建築物等の名称： | [9 empty] | 号機 |  |  |  | 登録番号
番号 | 検 査 項 目 | [13 empty] | 検査結果 |  |  |  | 担当 検査者 番号
[15 empty] | 指摘 なし | 要重点 点 検 | 要是正
既 存 不適格
(18) | 主索又は鎖の伸び | [14 empty] | ― |  | ―
(19) | 主索又は鎖の張り | [14 empty] | ― |  | ―
(20) | 主索又は鎖の取付部 | [14 empty] | ―
(21) | 主索又は鎖の緩み検出装置 | [14 empty] | ―
３ | 共通
(1) | 救出装置 | [14 empty] | ― |  | ―
(2) | 制御器 |  | 開閉器及び遮断器 | [12 empty] | ― |  | ―
(3) |  |  | 接触器、継電器及び運転制御用基板 | [14 empty] | ―
(4) |  |  | ヒューズ | [7 empty] | － |  |  |  |  | ― |  | ―
(5) |  |  | 絶縁 電動機の回路（300V以下・300V超） | [9 empty] | MΩ |  |  | ― |  | ―
|  |  | 制御器等の回路の300Vを超える回路 | [9 empty] | MΩ
|  |  | 制御器等の回路の150Vを超え300V以下の回路 | [9 empty] | MΩ
|  |  | 制御器等の回路の150V以下の回路 | [9 empty] | MΩ
（6） |  |  | 接地 | [12 empty] | ― |  | ―
（7） | 耐震対策 | [14 empty] | ―
（8） | 速度 定格速度（ |  |  |  |  | m／min） | [5 empty] | 上昇 | m/min |  |  | ― |  | ―
[12 empty] | 下降 | m/min
4 | かご室
(1) | かごの壁又は囲い、天井及び床 | [14 empty] | ―
(2) | かごの戸又は可動式の手すり | [14 empty] | ―
(3) | かごの戸又は可動式の手すりのスイッチ | [14 empty] | ― |  | ―
(4) | かご操作盤及び表示器 | [14 empty] | ― |  | ―
(5) | リモートコントロールスイッチ | [14 empty] | ― |  | ―
(6) | 外部への連絡装置 | [16 empty] | ―
(7) | 非常停止スイッチ | [14 empty] | ― |  | ―
(8) | 用途、積載量及び最大定員の標識 | [14 empty] | ― |  | ―
(9) | 車止め | [14 empty] | ― |  | ―
(10) | かごの床先と出入口の床先との水平距離 | [14 empty] | ―
(11) | かご非常止め装置 | [14 empty] | ― |  | ―
形式 速度検出式・緩み検出式
(12) | かごのガイドシュー等 | [14 empty] | ―
(13) | かごの折りたたみ機構 | [14 empty] | ― |  | ―
(14) | かごの着脱機構 | [14 empty] | ― |  | ―
(15) | 運転キー | [14 empty] | ― |  | ―
5 | 乗り場及び昇降路
(1) | 乗り場の操作盤 | [14 empty] | ― |  | ―
(2) | 乗り場の戸又は可動式の手すりのスイッチ | [14 empty] | ― |  | ―
(3) | ドアロック | [14 empty] | ― |  | ―
(4) | 非常停止スイッチ | [14 empty] | ― |  | ―
(5) | 乗り場の戸又は可動式の手すり | [14 empty] | ―
(6) | ファイナルリミットスイッチ及びリミット(強制停止)スイッチ | [14 empty] | ― |  | ―
(7) | 移動ケーブル及びトロリー | [14 empty] | ― |  | ―
(8) | 昇降路側壁等の囲い | [14 empty] | ―
(9) | ガイドレール及びレールブラケット | [14 empty] | ―
(10) | ガイドレール、駆動装置等のカバー | [14 empty] | ― |  | ―
(11) | 障害物検出装置 | [14 empty] | ― |  | ―
(12) | 折りたたみレール | [14 empty] | ― |  | ―
6 | 上記以外の検査項目
特記事項
番号 | 検査項目 |  |  | 検査事項 |  |  |  | 指摘の具体的内容等 | [6 empty] | 改善策の具体的内容等 |  |  |  | 改善(予 定)年月
建築物等の名称： | [9 empty] | 号機 |  |  |  | 登録番号