## 別記第三号（段差解消機）
別記第三号（Ａ４） | [17 empty] | 【段差解消機】
検査結果表
（第１第１項第３号に規定する昇降機）
当該検査に関与 した検査者 | [9 empty] | 氏 名 | [13 empty] | 検査者番号
代表となる検査者
その他の検査者
昇降機番号
番号 | 検 査 項 目 | [19 empty] | 検査結果 |  |  |  | 担当 検査者 番号
[21 empty] | 指摘 なし | 要重点 点 検 | 要是正
既 存 不適格
1 | 駆動装置（油圧式以外）
（1） | 電動機
（2） | 減速機
(3) | ブレーキ |  |  |  |  | 制動力 | [13 empty] | mm
イ．かごに積載荷重の1.25倍の荷重を加え、定格
速度で下降中に動力を遮断し、制動距離を確認
[6 empty] | 積載荷重の1.25倍の荷重（ | [8 empty] | kg）
[6 empty] | 定格速度（ | [5 empty] | m/min）
ロ．かごが無積載において定格速度で下降中に動
力を遮断し、制動距離を確認
[6 empty] | 制動距離の基準値（ | [6 empty] | mm）
（4） | 駆 動 方 式 |  | ロープ式・巻胴式 | 主索 |  | 径の状況 | [13 empty] | ％
[6 empty] | 最も摩耗した主索の番号( | [9 empty] | ）
[7 empty] | 直径（ |  |  | mm）未摩耗直径（ | [5 empty] | mm）
[6 empty] | 素線切れ | [10 empty] | １よりピッチ内の
[7 empty] | 最も摩損した主索の番号 ( | [8 empty] | ） | 素線切れ数 |  |  | 本
[7 empty] | 該当する素線切れ判定基準( | [8 empty] | ） | １構成より１ピッ
[7 empty] | 素線切れが生じた部分の断面積の割合 | [9 empty] | チ内の最大の素線
[11 empty] | 70％超・ |  |  | 70％以下 |  |  | 切れ数 |  |  | 本
[6 empty] | 錆びた摩耗粉により谷部が赤錆色に見える部分 | [13 empty] | ％
[9 empty] | （ |  | あり・ |  | なし）
[7 empty] | 谷部が赤錆色に見える主索の番号（ | [8 empty] | ） | １構成より１ピッチ内の最大の素線切れ数
[7 empty] | 直径（ |  |  | mm）未摩耗直径（ | [5 empty] | mm）
[7 empty] | 該当する錆及び錆びた摩耗粉判定基準( | [8 empty] | ） |  |  |  | 本
[6 empty] | 主索本数（ |  |  |  | 本）
[7 empty] | 要重点点検の主索の番号( | [5 empty] | ）要是正の主索の番号( | [5 empty] | ）
ラックピニオン式
|  |  | チェーンスプ ロケット式 |  |  | 鎖の摩耗 | [13 empty] | ％
[7 empty] | 測定長さ ( |  |  |  | mm）基準長さ（ |  |  |  |  | mm）
|  |  | チェーンラッ クピニオン式 |  |  | 鎖の摩耗 | [13 empty] | ％
[7 empty] | 測定長さ ( |  |  |  | mm）基準長さ（ |  |  |  |  | mm）
2 | 駆動装置（油圧式）
(1) | 空転防止装置
(2) | 油圧パワーユニット | 油圧パワーユニットの取付けの状況
(3) |  | 電動機及びポンプ
(4) |  | 圧力計
(5) |  | 安全弁 |  |  |  |  | 銘板値（安全弁の作動圧力 | [7 empty] | MPa） |  | 常用圧力の
[7 empty] | （常用圧力 | [7 empty] | MPa） |  |  |  |  | ％
[7 empty] | 測定値（安全弁の作動圧力 | [7 empty] | MPa）
(6) |  | 逆止弁
(7) |  | 流量制御弁
(8) |  | 油タンク及び圧力配管
(9) |  | 作動油温度抑制装置
(10) | ストップバルブ
(11) | 高圧ゴムホース
(12) | 圧力配管
(13) | パンタグラフ式（下枠及びアーム）
(14) | プランジャー
(15) | プランジャーストッパー
(16) | シリンダー
番号 | 検 査 項 目 | [19 empty] | 検査結果 |  |  |  | 担当 検査者 番号
[21 empty] | 指摘 なし | 要重点 点 検 | 要是正
既 存 不適格
(17) | 主索又は鎖 |  | 主索 |  |  | 径の状況 | [13 empty] | ％
[6 empty] | 最も摩耗した主索の番号( | [9 empty] | ）
[7 empty] | 直径（ |  |  | mm）未摩耗直径（ | [5 empty] | mm）
[6 empty] | 素線切れ | [10 empty] | １よりピッチ内の
[7 empty] | 最も摩損した主索の番号 ( | [8 empty] | ） | 素線切れ数 |  |  | 本
[7 empty] | 該当する素線切れ判定基準( | [8 empty] | ） | １構成より１ピッ
[7 empty] | 素線切れが生じた部分の断面積の割合 | [9 empty] | チ内の最大の素線
[11 empty] | 70％超・ |  |  | 70％以下 |  |  | 切れ数 |  |  | 本
[6 empty] | 錆びた摩耗粉により谷部が赤錆色に見える部分 | [13 empty] | ％
[9 empty] | （ |  | あり・ |  | なし）
[7 empty] | 谷部が赤錆色に見える主索の番号（ | [8 empty] | ） | １構成より１ピッチ内の最大の素線切れ数
[7 empty] | 直径（ |  |  | mm）未摩耗直径（ | [5 empty] | mm）
[7 empty] | 該当する錆及び錆びた摩耗粉判定基準( | [8 empty] | ） |  |  |  | 本
[6 empty] | 主索本数（ |  |  |  | 本）
[7 empty] | 要重点点検の主索の番号( | [5 empty] | ）要是正の主索の番号( | [5 empty] | ）
[6 empty] | 摩耗 最も摩耗した鎖の番号 ( | [7 empty] | ） |  |  | 伸び |  |  | ％
|  |  | 鎖 |  |  |  | 測定長さ( |  |  |  | mm）基準長さ( |  |  |  |  | mm）
[6 empty] | 鎖本数 （ |  |  |  | 本）
[6 empty] | 要重点点検の鎖の番号 ( | [6 empty] | ）要是正の鎖の番号( | [5 empty] | ）
(18) | 主索又は鎖の伸び
(19) | 主索又は鎖の張り
(20) | 主索又は鎖の取付部
(21) | 主索又は鎖の緩み検出装置
3 | 共通
(1) | 救出装置
(2) | 制御器 |  | 開閉器及び遮断器
(3) |  |  | 接触器、継電器及び運転制御用基板
(4) |  |  | ヒューズ | [12 empty] | －
(5) |  |  | 絶縁 |  | 電動機の回路（ |  |  |  |  | 300V以下・ |  |  | 300V超） | [5 empty] | MΩ
[5 empty] | 制御器等の回路の300Vを超える回路 | [13 empty] | MΩ
[5 empty] | 制御器等の回路の150Vを超え300V以下の回路 | [13 empty] | MΩ
[5 empty] | 制御器等の回路の150V以下の回路 | [13 empty] | MΩ
（6） |  |  | 接地
（7） | 耐震対策
（8） | 速度 定格速度（ | [7 empty] | m／min） | [7 empty] | 上昇 |  | m/min
[17 empty] | 下降 |  | m/min
4 | かご室
(1) | かごの壁又は囲い、天井及び床
(2) | かごの戸又は可動式の手すり
(3) | かごの戸又は可動式の手すりのスイッチ
(4) | かご操作盤及び表示器
(5) | リモートコントロールスイッチ
(6) | 外部への連絡装置
(7) | 非常停止スイッチ
(8) | 用途、積載量及び最大定員の標識
(9) | 車止め
(10) | かごの床先と出入口の床先との水平距離
(11) | かご非常止め装置
| 形式 |  |  | 速度検出式・ |  |  |  | 緩み検出式
(12) | かごのガイドシュー等
(13) | かごの折りたたみ機構
(14) | かごの着脱機構
(15) | 運転キー
5 | 乗り場及び昇降路
(1) | 乗り場の操作盤
(2) | 乗り場の戸又は可動式の手すりのスイッチ
(3) | ドアロック
(4) | 非常停止スイッチ
(5) | 乗り場の戸又は可動式の手すり
(6) | ファイナルリミットスイッチ及びリミット(強制停止)スイッチ
(7) | 移動ケーブル及びトロリー
(8) | 昇降路側壁等の囲い
(9) | ガイドレール及びレールブラケット
(10) | ガイドレール、駆動装置等のカバー
(11) | 障害物検出装置
(12) | 折りたたみレール
6 | 上記以外の検査項目
番号 | 検 査 項 目 | [19 empty] | 検査結果 |  |  |  | 担当 検査者 番号
[21 empty] | 指摘 なし | 要重点 点 検 | 要是正
既 存 不適格
特記事項
番号 | 検査項目 |  |  |  |  | 検査事項 | [5 empty] | 指摘の具体的内容等 | [8 empty] | 改善策の具体的内容等 |  |  |  | 改善(予 定)年月

## 別添1様式
別添１様式 主索、鎖及びブレーキパッドの写真（Ａ４）
主索又は鎖 |  |  |  | 検査結果
最も摩耗若しくは摩損した主索若しくは鎖又は錆びた摩耗粉により谷部が赤錆色に見える |  |  |  |  | 要是正 | 要重点点検 | 指摘なし
主索の番号（ ）
写真貼付 |  |  | 特記事項
ブレーキパッド |  |  |  | 検査結果
ブレーキパッドの取付位置
| 右 | 左 |  |  | 要是正 | 要重点点検 | 指摘なし
写真貼付 |  |  | 特記事項
（注意）
① この書類は、主索、鎖及びブレーキパッドについて作成して下さい。
② 記入欄が不足する場合は、枠を拡大、行を追加して記入するか、別紙に必要な事項を記入して添えてください。
③ 「検査結果」欄は、検査の結果、要是正の指摘があった場合は「要是正」のチェックボックスに「レ」マークを入れ、要重点点検
の指摘があった場合は「要重点点検」のチェックボックスに「レ」マークを入れ、それ以外の場合は「指摘なし」のチェックボッ
クスに「レ」マークを入れてください。
④ ブレーキパッドにおいて、同一昇降機内に複数あるものについては、最も摩損したものの写真を貼付することとし、パッドの取付
位置について、該当するチェックボックスに「レ」マークを入れてください。なお、ブ レーキの構造上又は設置状況によりブレ
ーキパッドの撮影が不可能な場合は、写真貼付を省略しても構いません。
⑤ 写真は、主索、鎖及びブレーキパッドの摩損状況が確認できるように撮影したものを添付してください。

## 別添2様式
別添２様式 関係写真（Ａ４）
部位 | 番号 | 検査項目・検査事項 |  | 検査結果
[5 empty] | 要是正 | 要重点点検 | その他
写真貼付 |  |  | 特記事項
部位 | 番号 | 検査項目・検査事項 |  | 検査結果
[5 empty] | 要是正 | 要重点点検 | その他
写真貼付 |  |  | 特記事項
（注意）
① この書類は、主索、鎖及びブレーキパッドを除く、検査の結果「要是正」かつ「既存不適格」ではない項目又は「要重点点検」
の項目について作成してください。また、「既存不適格」及び「指摘なし」の項目についても、特記すべき事項があれば、必要
に応じて作成してください。「要是正」及び「要重点点検」の項目がない場合は、この書類は省略しても構いません。
② 記入欄が不足する場合は、枠を拡大、行を追加して記入するか、別紙に必要な事項を記入して添えてください。
③ 「部位」欄の「番号」、「検査項目・検査事項」は、それぞれ別記様式の番号、検査項目、検査事項に対応したものを記入して
ください。
④ 「検査結果」欄は、検査の結果、要是正の指摘があった場合は「要是正」のチェックボックスに「レ」マークを入れ、要重点点
検の指摘があった場合は「要重点点検」のチェックボックスに「レ」マークを入れ、それ以外の場合で特記すべき事項がある場
合は「その他」のチェックボックスに「レ」マークを入れてください。
⑤ 写真は、当該部位の外観の状況が確認できるように撮影したものを貼付してください。