## 別記第五号（エスカレーター）
別記第五号（Ａ４） | [18 empty] | 【エスカレーター】
検査結果表
（第１第１項第５号に規定する昇降機）
当該検査に関与 した検査者 | [5 empty] | 氏 名 | [18 empty] | 検査者番号
代表となる検査者
その他の検査者
昇降機番号
番号 | 検 査 項 目 | [20 empty] | 検査結果 |  |  |  | 担当 検査者 番号
[22 empty] | 指摘 なし | 要重点 点 検 | 要是正
既 存 不適格
1 | 機械室
（1） | 機械室内の状況
（2） | 制御器 |  | 開閉器及び遮断器
（3） |  |  | 接触器、継電器及び運転制御用基板 |  |  | 電動機主回路用接触器の主接点
[6 empty] | 主接点を目視等により確認 | [9 empty] | 適 |  | 否 |  | 確認不可
フェールセーフ設計
[9 empty] | （ | 該当する・ | 該当しない |  |  | ）
交換基準
[7 empty] | イ.製造者が指定する交換基準 | [7 empty] | 最終交換日
[9 empty] | （ |  |  | ） |  |  |  |  | 年 |  | 月 |  | 日
ロ.やむを得ない事情により、検査者が
設定する交換基準
[9 empty] | （ |  |  | ）
ブレーキ用接触器の接点
[6 empty] | 接点を目視等により確認 | [9 empty] | 適 |  | 否 |  | 確認不可
フェールセーフ設計
[9 empty] | （ | 該当する・ | 該当しない |  |  | ）
交換基準
[7 empty] | イ.製造者が指定する交換基準 | [7 empty] | 最終交換日
[9 empty] | （ |  |  | ） |  |  |  |  | 年 |  | 月 |  | 日
ロ.やむを得ない事情により、検査者が
設定する交換基準
[9 empty] | （ |  |  | ）
（4） |  |  | ヒューズ | [17 empty] | －
（5） |  |  | 絶縁 | ○ | 電動機の回路（ |  |  |  |  | 300V以下・ | 300V超） | [9 empty] | MΩ
[5 empty] | 制御器等の回路の300Vを超える回路 | [15 empty] | MΩ
[5 empty] | 制御器等の回路の150Vを超え300V以下の回路 | [15 empty] | MΩ
|  |  |  | ○ | 制御器等の回路の150V以下の回路 | [15 empty] | MΩ
(6) |  |  | 接地 | [17 empty] | －
(7) | 電動機
(8) | ブレーキ |  | しゅう動面への油の付着の状況 | [13 empty] | 適・ |  |  | 否
パッドの厚さ
イ.製造者が指定する
|  |  | 要重点点検となる基準値( | [10 empty] | mm) |  | 右 |  |  |  |  | mm
|  |  | 要是正となる基準値 ( | [10 empty] | mm)
|  |  |  | ロ.やむを得ない事情により、検査者が設定する | [11 empty] | 左 |  |  |  |  | mm
|  |  | 要重点点検となる基準値( | [10 empty] | mm)
|  |  | 要是正となる基準値 ( | [10 empty] | mm)
プランジャーストローク
イ.構造上対象外
ロ.製造者が指定する
|  |  | 要重点点検となる基準値( | [10 empty] | mm) | [6 empty] | mm
|  |  | 要是正となる基準値 ( | [10 empty] | mm)
ハ.やむを得ない事情により、検査者が設定する
|  |  | 要重点点検となる基準値( | [10 empty] | mm)
|  |  | 要是正となる基準値 ( | [10 empty] | mm)
|  |  | 非常停止時の踏段停止距離測定 (V2/9≦踏段停止距離≦600mm) | [17 empty] | mm
(9) | 減速機
(10) | 駆動鎖 |  | 駆動鎖の張りの状況 | [18 empty] | ― | ― | ― | ―
|  |  |  | イ.製造者が指定する | [16 empty] | mm･
[5 empty] | 要是正となる基準値( | [5 empty] | mm・ |  | ％ | ）
|  |  |  | ロ.やむを得ない事情により、検査者が設定する | [16 empty] | ％
[5 empty] | 要是正となる基準値( | [5 empty] | mm・ |  | ％ | ）
|  |  | スプロケットと駆動鎖のかみ合いの状況 | [13 empty] | 適・ |  |  | 否
駆動鎖の伸び
|  |  |  | イ.製造者が指定する | [16 empty] | mm･
|  |  | 要重点点検となる基準値( | [7 empty] | mm・ |  | ％ | ）
|  |  | 要是正となる基準値 ( | [7 empty] | mm・ |  | ％ | ） | [6 empty] | ％
ロ.やむを得ない事情により、検査者が設定する
|  |  | 要重点点検となる基準値( | [7 empty] | mm・ |  | ％ | ）
|  |  | 要是正となる基準値 ( | [7 empty] | mm・ |  | ％ | ）
建築物等の名称： | [12 empty] | 号機 | [8 empty] | 登録番号
番号 | 検 査 項 目 | [20 empty] | 検査結果 |  |  |  | 担当 検査者 番号
[22 empty] | 指摘 なし | 要重点 点 検 | 要是正
既 存 不適格
(10) | 駆動鎖 |  | 駆動スプロケットと従動スプロケットの芯ずれ | [18 empty] | ― | ― | ― | ―
イ.構造上対象外
ロ.製造者が指定する
|  |  | 要重点点検となる基準値( | [7 empty] | mm・ |  | ％ | ） | [6 empty] | mm･
|  |  | 要是正となる基準値 ( | [7 empty] | mm・ |  | ％ | ）
|  |  |  | ハ.やむを得ない事情により、検査者が設定する | [16 empty] | ％
|  |  | 要重点点検となる基準値( | [7 empty] | mm・ |  | ％ | ）
|  |  | 要是正となる基準値 ( | [7 empty] | mm・ |  | ％ | ）
|  |  |  | ニ.歯面を目視等により確認 | [12 empty] | 適・ |  |  | 否
|  |  | 給油の状況 | [13 empty] | 適・ |  |  | 否
(11) | 踏段反転装置
2 | 乗降口
（1） | ランディングプレート
（2） | くし板
（3） | くし板及び踏段のかみ合い
（4） | インレットガード
（5） | 昇降起動スイッチ
（6） | 警報及び運転休止スイッチ
（7） | 速度 定格速度 （ | [6 empty] | m／min） | [6 empty] | 上昇 |  |  |  |  | m／min
[15 empty] | 下降 |  |  |  |  | m／min
3 | 中間部
（1） | ハンドレール駆動装置
（2） | ハンドレール | [19 empty] | －
（3） | 内側板 | [19 empty] | －
（4） | 踏段
（5） | 踏段レール又はローラー
（6） | 踏段鎖、ベルト又は踏段相互のすき間 |  | 踏段鎖の給油の状況 | [13 empty] | 適・ |  |  | 否
|  |  | ベルトの劣化の状況 | [13 empty] | 適・ |  |  | 否
|  |  | 踏段相互のすき間 | [17 empty] | mm
（7） | スカートガード
4 | 安全装置
（1） | インレットスイッチ
（2） | 非常停止ボタン
（3） | スカートガードスイッチ
（4） | 踏段鎖安全スイッチ又はベルト安全スイッチ | [19 empty] | －
（5） | 踏段浮上り検出装置
（6） | 駆動鎖切断時停止装置 |  | 作動の状況 | [13 empty] | 適・ |  |  | 否
|  |  | 可動部の状況 | [13 empty] | 適・ |  |  | 否
|  |  | 設定の状況 | [13 empty] | 適・ |  |  | 否
（7） | ハンドレール停止検出装置
5 | 安全対策
（1） | 交差部固定保護板
（2） | 転落防止柵、進入防止用仕切板及び誘導柵
（3） | 落下物防止網
（4） | 踏段上直部の障害物 | [19 empty] | －
（5） | 交差部可動警告板
（6） | 踏段面注意標識 | [19 empty] | －
（7） | 登り防止用仕切板
（8） | 防火区画を形成するシャッター又は戸との連動停止装置 | [19 empty] | －
6 | その他
（1） | 車いす搬送用踏段 | [19 empty] | －
7 | 上記以外の検査項目
特記事項
番号 | 検査項目 |  | 検査事項 |  |  |  |  | 指摘の具体的内容等 | [13 empty] | 改善策の具体的内容等 |  |  |  | 改善（予定）年月
建築物等の名称： | [12 empty] | 号機 | [8 empty] | 登録番号

## 別記第五号（エスカレーター）記入要領
別記第五号（Ａ４） | [21 empty] | 【エスカレーター】
検査結果表
（第１第１項第５号に規定する昇降機）
当該検査に関与 した検査者 | [5 empty] | 氏 名 | [21 empty] | 検査者番号
|  | 代表となる検査者 |  |  |  | ○○ ○○
その他の検査者
[26 empty] | 昇降機番号 |  | ●●－●
番号 | 検 査 項 目 | [23 empty] | 検査結果 |  |  |  | 担当 検査者 番号
[25 empty] | 指摘 なし | 要重点 点 検 | 要是正
既 存 不適格
1 | 機械室
（1） | 機械室内の状況 | [23 empty] | ○
（2） | 制御器 |  | 開閉器及び遮断器 | [21 empty] | ○
（3） |  |  | 接触器、継電器及び運転制御用基板 |  |  | 電動機主回路用接触器の主接点 | [18 empty] | ○
[6 empty] | 主接点を目視等により確認 | [12 empty] | 適 |  | 否 | ○ | 確認不可
フェールセーフ設計
[9 empty] | （ |  | 該当する・ |  | ○ | 該当しない |  |  | ）
交換基準
[6 empty] | ○ | イ.製造者が指定する交換基準 | [10 empty] | 最終交換日
[9 empty] | （ | 30年 |  |  |  |  | ） |  |  |  | ● | 年 | ● | 月 | ● | 日
[7 empty] | ロ.やむを得ない事情により、検査者が | [10 empty] | 12
[7 empty] | 設定する交換基準 | [10 empty] | 12 5年
[9 empty] | （ | [5 empty] | ）
ブレーキ用接触器の接点
[6 empty] | 接点を目視等により確認 | [12 empty] | 適 |  | 否 | ○ | 確認不可
フェールセーフ設計
[9 empty] | （ |  | 該当する・ |  | ○ | 該当しない |  |  | ）
交換基準
[6 empty] | ○ | イ.製造者が指定する交換基準 | [10 empty] | 最終交換日
[9 empty] | （ | 30年 |  |  |  |  | ） |  |  |  | ● | 年 | ● | 月 | ● | 日
[7 empty] | ロ.やむを得ない事情により、検査者が | [10 empty] | 12
[7 empty] | 設定する交換基準 | [10 empty] | 12 5年
[9 empty] | （ | [5 empty] | ）
（4） |  |  | ヒューズ | [20 empty] | －
（5） |  |  | 絶縁 | ○ | 電動機の回路（ |  |  |  |  | ○ | 300V以下・ |  |  | 300V超） |  |  |  | 100 | [5 empty] | MΩ | ○
[5 empty] | 制御器等の回路の300Vを超える回路 | [12 empty] | ― | [5 empty] | MΩ
[5 empty] | 制御器等の回路の150Vを超え300V以下の回路 | [12 empty] | ― | [5 empty] | MΩ
|  |  |  | ○ | 制御器等の回路の150V以下の回路 | [12 empty] | 20 | [5 empty] | MΩ
(6) |  |  | 接地 | [20 empty] | － | ○
(7) | 電動機 | [23 empty] | ○
(8) | ブレーキ |  | しゅう動面への油の付着の状況 | [15 empty] | ○ | 適・ |  |  | 否 |  | ○
パッドの厚さ
|  |  | ○ | イ.製造者が指定する
|  |  | 要重点点検となる基準値( | [8 empty] | 8.0以下 |  |  |  |  | mm) | － | 右 | 9.7 |  |  |  | mm
|  |  | 要是正となる基準値 ( | [8 empty] | 8.0以下 |  |  |  |  | mm)
|  |  |  | ロ.やむを得ない事情により、検査者が設定する | [13 empty] | － | 左 | ― |  |  |  | mm
|  |  | 要重点点検となる基準値( | [13 empty] | mm)
|  |  | 要是正となる基準値 ( | [13 empty] | mm)
|  |  | プランジャーストローク | [14 empty] | ―
|  |  | ○ | イ.構造上対象外
ロ.製造者が指定する
|  |  | 要重点点検となる基準値( | [13 empty] | mm) | [6 empty] | mm
|  |  | 要是正となる基準値 ( | [13 empty] | mm)
ハ.やむを得ない事情により、検査者が設定する
|  |  | 要重点点検となる基準値( | [13 empty] | mm)
|  |  | 要是正となる基準値 ( | [13 empty] | mm)
|  |  | 非常停止時の踏段停止距離測定 (V2/9≦踏段停止距離≦600mm) | [14 empty] | 400 | [5 empty] | mm
(9) | 減速機 | [23 empty] | ○
(10) | 駆動鎖 |  | 駆動鎖の張りの状況 | [14 empty] | 15 | [6 empty] | ○
|  |  | ○ | イ.製造者が指定する | [19 empty] | mm･
[5 empty] | 要是正となる基準値( | [5 empty] | 30.0超え |  | ✔ | mm・ |  | ％ | ） | [5 empty] | ✔
|  |  |  | ロ.やむを得ない事情により、検査者が設定する | [19 empty] | ％
[5 empty] | 要是正となる基準値( | [8 empty] | mm・ |  | ％ | ）
|  |  | スプロケットと駆動鎖のかみ合いの状況 | [15 empty] | ○ | 適・ |  |  | 否
|  |  | 駆動鎖の伸び | [14 empty] | 0.25
|  |  | ○ | イ.製造者が指定する | [19 empty] | mm･
|  |  | 要重点点検となる基準値( | [8 empty] | 1.4超え | ✔ | mm・ |  | ％ | ） | [5 empty] | ✔
|  |  | 要是正となる基準値 ( | [8 empty] | 1.5超え | ✔ | mm・ |  | ％ | ） | [6 empty] | ％
ロ.やむを得ない事情により、検査者が設定する
|  |  | 要重点点検となる基準値( | [10 empty] | mm・ |  | ％ | ）
|  |  | 要是正となる基準値 ( | [10 empty] | mm・ |  | ％ | ）
建築物等の名称： | [15 empty] | 号機 | [8 empty] | 登録番号
番号 | 検 査 項 目 | [23 empty] | 検査結果 |  |  |  | 担当 検査者 番号
[25 empty] | 指摘 なし | 要重点 点 検 | 要是正
既 存 不適格
(10) | 駆動鎖 |  | 駆動スプロケットと従動スプロケットの芯ずれ | [21 empty] | ○
イ.構造上対象外
ロ.製造者が指定する
|  |  | 要重点点検となる基準値( | [10 empty] | mm・ |  | ％ | ） | [6 empty] | mm･
|  |  | 要是正となる基準値 ( | [10 empty] | mm・ |  | ％ | ）
|  |  |  | ハ.やむを得ない事情により、検査者が設定する | [19 empty] | ％
|  |  | 要重点点検となる基準値( | [10 empty] | mm・ |  | ％ | ）
|  |  | 要是正となる基準値 ( | [10 empty] | mm・ |  | ％ | ）
|  |  | ○ | ニ.歯面を目視等により確認 | [14 empty] | ○ | 適・ |  |  | 否
|  |  | 給油の状況 | [15 empty] | ○ | 適・ |  |  | 否
(11) | 踏段反転装置 | [23 empty] | ○
2 | 乗降口
（1） | ランディングプレート | [23 empty] | ○
（2） | くし板 | [23 empty] | ○
（3） | くし板及び踏段のかみ合い | [23 empty] | ○
（4） | インレットガード | [23 empty] | ○
（5） | 昇降起動スイッチ | [23 empty] | ○
（6） | 警報及び運転休止スイッチ | [23 empty] | ○
（7） | 速度 定格速度 （ |  |  | 30 |  |  |  | m／min） | [9 empty] | 上昇 |  | 30 |  |  | m／min |  | ○
[18 empty] | 下降 |  | 30 |  |  | m／min
3 | 中間部
（1） | ハンドレール駆動装置 | [23 empty] | ○
（2） | ハンドレール | [22 empty] | － | ○
（3） | 内側板 | [22 empty] | － | ○
（4） | 踏段 | [23 empty] | ○
（5） | 踏段レール又はローラー | [23 empty] | ○
（6） | 踏段鎖、ベルト又は踏段相互のすき間 |  | 踏段鎖の給油の状況 | [15 empty] | ○ | 適・ |  | － | 否 |  | ○
|  |  | ベルトの劣化の状況 | [15 empty] | － | 適・ |  | － | 否
|  |  | 踏段相互のすき間 | [20 empty] | mm
（7） | スカートガード | [23 empty] | ○
4 | 安全装置
（1） | インレットスイッチ | [23 empty] | ○
（2） | 非常停止ボタン | [23 empty] | ○
（3） | スカートガードスイッチ | [23 empty] | ○
（4） | 踏段鎖安全スイッチ又はベルト安全スイッチ | [22 empty] | － | ○
（5） | 踏段浮上り検出装置 | [23 empty] | ○
（6） | 駆動鎖切断時停止装置 |  | 作動の状況 | [15 empty] | ○ | 適・ |  |  | 否 |  | ○
|  |  | 可動部の状況 | [15 empty] | ○ | 適・ |  |  | 否
|  |  | 設定の状況 | [15 empty] | ○ | 適・ |  |  | 否
（7） | ハンドレール停止検出装置 | [23 empty] | ○
5 | 安全対策
（1） | 交差部固定保護板 | [23 empty] | ○
（2） | 転落防止柵、進入防止用仕切板及び誘導柵 | [23 empty] | ○
（3） | 落下物防止網 | [23 empty] | ○
（4） | 踏段上直部の障害物 | [22 empty] | － | ○
（5） | 交差部可動警告板 | [23 empty] | ○
（6） | 踏段面注意標識 | [22 empty] | － | ○
（7） | 登り防止用仕切板 | [23 empty] | ○
（8） | 防火区画を形成するシャッター又は戸との連動停止装置 | [22 empty] | － | ― | ― | ― | ― | ―
6 | その他
（1） | 車いす搬送用踏段 | [22 empty] | － | ― | ― | ― | ― | ―
7 | 上記以外の検査項目
特記事項
番号 | 検査項目 |  | 検査事項 |  |  |  |  | 指摘の具体的内容等 | [16 empty] | 改善策の具体的内容等 |  |  |  | 改善（予定）年月
建築物等の名称： | [15 empty] | 号機 | [8 empty] | 登録番号